## BOM
Comment | Designator | Footprint | JLCPCB Part #（optional）
4.7k | R166,R195,R50,R60,R182,R189,R188,R206,R184,R169,R176,R174,R73,R207,R91,R183,R59,R72,R177,R158,R168,R167,R196,R49,R82,R175,R57,R58,R185 | R_0402_1005Metric | C25900
100nF | C124,C118,C163,C91,C216,C189,C170,C138,C121,C143,C160,C128,C55,C72,C153,C197,C167,C63,C217,C40,C141,C132,C80,C172,C50,C51,C93,C211,C102,C123,C54,C162,C57,C58,C185,C53,C140,C86,C152,C133,C200,C66,C161,C154,C171,C151,C127,C81,C146,C101,C175,C164,C44,C137,C159,C213,C188,C156,C145,C158,C169,C92,C191,C168,C174,C134,C177,C173,C74,C166,C202,C187,C165,C148,C183,C208,C205,C147,C119,C52,C176,C192,C68,C79,C129,C190,C157,C155,C120,C184,C122,C131,C139,C210,C64,C180,C125,C203,C186 | C_0402_1005Metric | C1525
10nF | C209,C214,C45,C69,C103,C84,C65,C78,C67,C207,C83,C201,C218,C104,C96,C95,C199,C82,C94,C87,C219 | C_0402_1005Metric | C15195
100nF | C31,C35,C20,C21,C18,C38,C37,C39,C19,C36,C34 | C_0603_1608Metric | C14663
4.7uF | C71,C46 | C_0402_1005Metric | C23733
10k | R32,R201,R33,R203,R76,R141,R41,R148,R143,R144,R40,R146,R37,R200,R35,R38,R202,R36,R150,R142 | R_0402_1005Metric | C25744
10uF | C221,C181,C198,C99,C206,C204,C130,C85,C126,C215,C182,C136,C77,C75,C73,C135,C149,C89,C142,C144,C76,C100,C88,C90,C220,C212,C150 | C_0402_1005Metric | C15525
PinHeader_1x02_P2.54mm_Vertical | J10,J16,J33,J32 | Conn_01x02_Pin
1.8k | R193,R55,R56,R179,R47,R54,R77,R187,R204,R171,R48,R181,R172,R186,R173,R205,R170,R194,R180,R70,R53,R178,R71 | R_0402_1005Metric | C25871
8.2nF | C6,C7,C9,C8 | C_0603_1608Metric | C1322360
5.1k | R102,R111,R115,R103,R118,R108,R113,R110,R116,R121,R122,R114,R109 | R_0402_1005Metric | C25905
PUSB2X4Y-N | U13,U12 | SOT363 | C920302
GZ2012D101TF | FB4,FB2,FB13,FB10,FB3,FB6,FB8,FB7,FB1,FB5,FB9,FB11,FB12 | L_0805 | C1015
28.7k | R30 | R_0402_1005Metric | C304997
25.5k | R5 | R_0603_1608Metric | C321813
PI7C9X2G404SLBFDEX | U20 | LQFP-128 | C500767
47uF | C196,C195,C105,C98 | CAP_L5 | C242026
BSS138 | Q10,Q9,Q11,Q21,Q20,Q17,Q13,Q14,Q3,Q16,Q19,Q22,Q8,Q5,Q24,Q12,Q15,Q4,Q23,Q7,Q18,Q6 | SOT-23 | C5224260
10pF | C12,C11,C13 | C_0603_1608Metric | C1634
Power Supply Custom Jumper | JP3,JP2,JP1,JP4 | R_0805_2012Metric
HC-SFP-20P | S1 | SFP_Connector | C2897291
CAP_TANTAL_A 47uF | C107,C117,C111,C29,C27,C193,C28,C116,C26,C32,C110,C106,C194 | CASE-A-3216 | C129570
USB2514B-I_M2 | U14 | SQFN-36-EP_6x6 | C220679
10uF | C3,C2,C5,C4 | CAP_L6 | C473170
0R | R154,R83,R88,R43,R87,R79,R80,R86,R90,R152,R89,R42,R81 | R_0402_1005Metric | C17168
1-2199230-5 M2_Slot | J19,J7 | SMD,P=0.5mm | Mouser
TF-115K MicroSD_Holder | J6 | SMD | C266621
330R | R119,R107,R105,R78,R112,R97,R95,R117,R98,R120,R104,R92,R106,R99,R93,R96,R94 | R_0402_1005Metric | C25104
47uF | C114,C24,C22,C25,C109,C115,C23,C108 | CAP_L6 | C179808
AMS1117-3.3 | U5 | SOT-223 | C6186
ADM3053 | U23,U22 | SOIC-20W_7.5x12.8mm_P1.27mm | C117821
33R | R126,R123,R124,R128,R127,R125,R130,R129 | R_0402_1005Metric | C25105
MountingHole | H9,H5,H4,H6,H2,H7,H3,H8 | MountingHole_4mm_Pad_Via
10018784-10213TLF PCIE_x16_Slot | J18,J20 | Thru-Hole | Mouser
RJ45_MAGJACK_HY911130A | J23,J24,J22 | Plugin | HY911130A
10k | R24,R22,R16,R17 | R_0603_1608Metric | C25804
CAP_TANTAL_A 10uF | C112,C113 | CASE-A-3216 | C119051
TSC015A04818B Tactile_BTN | SW2,SW1 | SMD | C2888508
NTZD3154NT1G | T1 | SOT-563 | C145189
100 | R25,R23,R26 | R_0603_1608Metric | C22775
100k | R44,R51,R28,R31,R75,R74,R27 | R_0402_1005Metric | C25741
1k | R163,R162,R164,R161,R159,R160 | R_0402_1005Metric | C11702
2.2nF | C97 | C_0402_1005Metric | C1531
10R | R191,R61,R62,R190,R198,R63,R64,R197 | R_0402_1005Metric | C25077
47k | R84,R85 | R_0402_1005Metric | C25792
1.43k 1% | R101 | R_0402_1005Metric | C11671
NMOS_2N7002 | Q2,Q1 | SOT-23 | C8545
49.9R | R134,R140,R137,R136,R131,R132,R135,R138,R133,R139 | R_0402_1005Metric | C25120
1uF | C62,C49 | C_0402_1005Metric | C52923
120R | R192,R66,R65,R199 | R_0603_1608Metric | C22787
X322525MOB4SI XTAL_25MHZ | X2 | SMD3225-4P | C9006
6.8uH | L1,L2,L3,L4 | SMD | C216165
2309410-1 SODIMM_DDR4 | J11 | SMD | Mouser
TestPoint | TP1,TP2,TP6,TP3,TP4,TP5 | TestPoint_Pad_1.0x1.0mm
LT8912B | U15 | QFN-64 | C2892102
B540C-13-F | D1,D2,D6,D4,D3 | SMC(DO-214AB) | C72264
1uF | C30,C33 | C_0603_1608Metric | C15849
Conn_02x05_Odd_Even | J34 | PinHeader_2x05_P2.54mm_Vertical
OT322525MJBA4SL 25MHZ_OSCILLATOR | OSC1 | SMD3225-4P | C669088
906-151A1058D10200 USB_VERTICAL_BLUE | J4 | Plugin | C2763227
1k | R14,R21,R19 | R_0603_1608Metric | C21190
18pF | C178,C60,C61,C179 | C_0402_1005Metric | C1549
Conn_02x02_Top_Bottom | J2 | PinHeader_2x02_P2.54mm_Vertical
CD4060SA_TR | U8 | SOIC-16 | C2943323
ADM2582E | U16 | SOIC-20W_7.5x12.8mm_P1.27mm | C39494
100k | R20 | R_0603_1608Metric | C25803
RX8010SJ | U24 | SOP-8 | C91734
39281243 24_Pin_Connector_Vertical | J1 | Thru-Hole | C114088
TPCDSOT23-SM712 ESD_RS485 | U17,U18 | SOT-23 | C558433
1M | R165,R39 | R_0402_1005Metric | C138033
12k | R34 | R_0402_1005Metric | C25752
HYC90-SIM06-180 | J8 | SMD | C645506
47uF 16CE47FSS | C59,C56,C48 | CAP_L5 | C242026
1k | R1 | R_1206_3216Metric | C4410
887k | R29 | R_0402_1005Metric | C137930
Conn_01x03_Pin | J30,J31,J28,J29 | PinHeader_1x03_P2.54mm_Vertical
MountingHole | H14,H12,H15,H13 | MountingHole_3.2mm_M3_Pad
Conn_01x06_Pin | J21 | PinHeader_1x06_P1.00mm_Vertical
10.2k | R10,R8,R12,R6 | R_0603_1608Metric | C22772
20.5k | R4 | R_0603_1608Metric | C234372
Conn_01x08_Pin | J26 | PinHeader_1x08_P1.00mm_Vertical
TPS54331DR | U1,U2,U4,U3 | SOIC-8 | C9865
1nF | C17 | C_0603_1608Metric | C1588
AP7331-10WG-7 | U6 | SOT-25 | C460375
M24C64-RMN6TP CMOS_EEPROM | U26,U25 | SOIC-8 | C79988
X322524MOB4SI XTAL_24MHZ | X1 | SMD3225-4P | C70590
47pF | C70 | C_0402_1005Metric | C1567
100uF | C42,C43,C41 | C_0402_1005Metric | C5252392
TUSB321RWBR | U10 | X2-QFN-12(1.6x1.6) | C139392
BZT52C6V2S-7-F | D5 | SOD-323 | C177018
MountingHole | H17,H18,H16,H11,H10 | MountingHole_2.2mm_M2_Pad
907-211A1019D10200 USB_2_CONNECTOR | J5 | Plugin | C2763029
4.81k (skip, not used - 2V5 power rail) | R13 | R_0603_1608Metric
TYPEC-304-ACP16 USB_TYPEC | J3 | SMD | C2982555
470531000 Fan_4pin | M2,M1 | Plugin,P=2.54mm | C240840
2nF (pref. 2kV and above) | C1 | C_1206_3216Metric | C3037652
RC01133 RJ45_SIMPLE | J17 | Plugin | C708616
HC-SFP-01L | J25 | Plugin | C2897292
M24C04-RMN6TP | U19 | SOIC-8 | C81147
11.3k | R3 | R_0603_1608Metric | C234254
27.1k | R9 | R_0603_1608Metric | C858947
475R 1% | R100 | R_0402_1005Metric | C308008
HDMI_19PIN_043 HDMI_CONNECTOR | J9 | SMD | C2858275
2.49k 1% | R156 | R_0402_1005Metric | C25884
CR2032_HOLDER BS-02-A1AJ010 | BAT1 | Plugin | C5239862
100pF | C10 | C_0603_1608Metric | C14858
2.7nF | C15 | C_0603_1608Metric | C1609
20k | R46 | R_0402_1005Metric | C25765
74HC74D,653 | U9 | SOIC-14 | C27597
8.2k | R11 | R_0603_1608Metric | C25981
51R | R45 | R_0402_1005Metric | C25125
41.2k | R7 | R_0603_1608Metric | C23166
Conn_01x06_Pin | J27 | PinHeader_1x06_P2.54mm_Vertical
BAT54C | D7 | SOT-23 | C37704
MountingHole_Pad | H1 | MountingHole_4mm_Pad_Via
RTL8367S-CG | U21 | LQFP-128(14x14) | C2760849
1.2nF | C16 | C_0603_1608Metric | C107073
74HC04D,653 | U7 | SOIC-14 | C5590
1nF | C47 | C_0402_1005Metric | C1523
39.2k | R2 | R_0603_1608Metric | C429530
6k | R52 | R_0402_1005Metric | C323632
AOZ1353DI-01 | U11 | DFN-12-EP(3x3) | C2149839
750pF | C14 | C_0603_1608Metric | C327422